## Sheet1
0	Name	WiringPi	BCM		PSU	MQ-2 Smoke	Buzzer
1	3.3v		2
2	5v				+5V power supply	+5V	+5V
3	SDA.1	8	3		I2C for RTC and battery fuel-gauge systems
4	5v				+5V power supply
5	SCL.1	9	4		I2C for RTC and battery fuel-gauge systems
6	0v		14		Ground	GND
7	GPIO.7	7
8	TxD	15	15
9	0v		17
10	RxD	16	18
11	GPIO.0	0	27
12	GPIO.1	1
13	GPIO.2	2	22
14	0v		23
15	GPIO.3	3
16	GPIO.4	4	24
17	3.3v		10
18	GPIO.5	5				DAC
19	MOSI	12	9
20	0v		25			DAC
21	MISO	13	11
22	GPIO.6	6	8			DAC
23	SCLK	14				DAC
24	CE0	10	7
25	0v		0
26	CE1	11	1
27	SDA.0	30	5
28	SCL.0	31
29	GPIO.21	21	6		GPIO5 for power management
30	0v		12
31	GPIO.22	22	13
32	GPIO.26	26			GPIO12 for power management
33	GPIO.23	23	19		GPIO13 for power management
34	0v		16		GPIO6 for AC power loss detection (Jumper for PLD inserted, High=power loss,Low=Power supply normal)
35	GPIO.24	24	26
36	GPIO.27	27	20
37	GPIO.25	25				D0
38	GPIO.28	28	21		GPIO20 for buzzer control (NEW Add on V2.1 only)		I/O
39	0v						GND
40	GPIO.29	29